## Sheet1
泌尿外科耗材参数
耗材名称 | 参数
泌尿道导丝 | 1、PU软头，更易通过梗阻部位和扭曲的解剖结构。 2、含显影剂的不透X射线头端，便于X线透视观察 3、导丝表面光滑，易于在输尿管中前进，并方便导管沿导丝上行 4、镍钛合金内芯，导丝杆体防扭结，方便操作 5、有多种规格可选
1、该产品为一条细长的022Cr17Ni12Mo2材料不锈钢丝，表面由聚四氟乙烯西物以聚四氟乙烯材料，黑色为聚四氟乙烯添加碳黑色素E153)涂层包裹，远端3厘米段仅由涂层材料构成。 2、规格：0.032” 长度：150cm 3、有涂层 4、表面有亲水涂层，遇水超滑，便于插放 5、导丝前端柔软，放置过程中不易损伤组织和粘膜 6、表面带有黑白相间的条纹，便于区分导丝的运动方向 7、一次性使用，环氧乙烷灭菌
双J管 | 1、输尿管支架及附件由J型导管、助推管组成 2、产品经由环氧乙烷灭菌。供尿管支撑引流使用 3、规格4F、4.8F、5F、6F、7F、8F 4、留置时间≤30天
1、输尿管支架及附件由J型导管、助推管、导丝、固定夹组成， 2、规格4F、4.8F、5F、6F、7F、8F、 3、π型支架支架采用医用聚氨酯材料制成，助推管采用医用聚氯乙烯材料制成，导丝采用镍钛合金及保护套。产品经由环氧乙烷灭菌。 4、防逆流，无异物感 5、留置时间≥30天
1、聚氨酯材质 2、直径：5F、6F、7F 长度：28cm 3、白色支架，单端开口单支（带推进管、夹子） 4、双猪尾 5、组织相容性好，在体内感知人体温度后更柔软，刺激小 6、锥型尖端设计，便于通过输尿管口 7、通体光滑，降低了菌落定植的机会，防止结石的形成，减少感染风险。管体引流孔光滑处理，减少引流过程的扰流及涡流因素，降低沉积风险。 8、留置时间≤180天
单J管 | 1、由J型导管、助推管、组成 2、产品经由环氧乙烷灭菌。 3、膀胱全切术后引流，肾积水囊肿穿刺引流。 4、管体表面光洁度好，刻度清晰，引流更通畅 6、规格有4F、5F、6F、7F多种可选
1、脂族聚氨酯(白色) 2、长度70cm, 仅在J形弯曲处有引流孔，可将尿液从肾脏直接引¦流到体外 3、适用于全膀胱手术后引流 4、一端软， 一端硬,适用于不同开口的支架 5、表面带特氟龙涂层，便于插放 6、配备于单端开口套装中 7、规格有6F、7F、8F可选
输尿管导管 | 1、由管体和接头组成 2、管体表面光滑 3、管体表面光滑，刻度清晰，引流更通畅 4、内附金属钢丝，可顺利通过腔镜到达预定部位 5、采用不同接口，分别与引流袋或冲洗器相连接 6、型号：4F、5F、6F、7F，长度75cm
输尿管软镜 | 1、配备16万像素高清摄像头,保证视野清晰 2、通体外径≤7.5Fr,工作通道≥3.6Fr, 保证手术器械通过性 3、有多种插入部长度可选 ,适应不同临床场景 4、最小弯曲半径≤8mm,可轻松进入小IPA角度的下盏,支持被动二次弯曲 5、12.5°立体偏转功能 ,可轻松进入下盏,并避免镜体被激光损坏 6、扭矩为1：1,保证软镜具有良好的同轴性 7、偏转角为上下各285°,轻松探查肾内各区域 8、视向角≥0° 9、视场角≥110° 10、观察景深 :2mm~50mm 11、边缘均匀性 :UL≤25% 12、光源:LED多级照明 13、送水量≧20m1/min±1% 14、光源色温范围:30OOK~70OOk 15、配备快捷按键,可进行拍照、录像、冻结、缩放、白平衡等功能，按键功能可自行定义 16、方向自锁，可有效固定视角并减少医生手部负担
封堵器 | 1、可拆卸手柄位于护鞘近端，便于操作器械 2、器械用以穿过内窥镜（如：膀胱镜、输尿管镜或肾镜）工作通道 3、不透射线标记位于头部螺旋圈之前，便于在器械闭合时确定器械的位置 4、供泌尿诊疗时在内镜下抓住、操控和取出结束以及其他异物用 5、网篮开合应顺畅 6、规格有2.4F、6F可选
1、经内窥镜工作通道用于输尿管结石封堵，从而有效减少结石漂移，提供手术效率，降低创伤。 2、产品由叶片、导丝、外管、及手柄和导引嘴组成。叶片由热塑性聚氨酯制成，叶片表面具有润滑涂层，叶片内腔与导丝之间涂有医用硅油，导丝采用304不锈钢制成。 3、有3种叶片宽：10mm, 13mm，16mm。最大能达到16mm。适合不同规格输尿管镜。 4、外管直径：0.80mm（2.4Fr）。长度：≥1400mm。 5、叶片上有亲水涂层。使用中通过拉动手柄使叶片皱褶封堵住结石，避免结石漂移。 6、导管叶片两端连接处能承受3N的拉力，导丝外管与手柄间能承受10N拉力。
经皮肾穿刺套件 | 1、扩张管：硬度及韧性极佳，富于弹性，已2Fr逐级扩张，可减少插入时的阻力及肾脏损伤出血 2、套管：撕开顺畅，断面整齐，鞘内扩张器的锥形端长度缩短更有益于防止肾穿通的操作并发症出现。 3、穿刺针：针的前端经过特殊打磨加工，穿刺针显影效果明显，穿刺锐利直进性好，且带刻度，便于定位。 4、导丝：前端柔软后端超硬，支撑性好，穿刺扩张时插入顺利不易脱出。 5、有8F-22F多种规格可选
1、套件须同时具备16Fr、18Fr、20Fr、22Fr等不少于四个规格，套件内需配置(5个扩张管、1个鞘管、1根导丝、1根定 位针、1根18G穿刺针、1个密封帽、1根引流管、1个负压引流瓶） 2、穿刺针锐利，B超和X光下显影效果较好，增加穿刺定位精确性，减少出血概率。 3、★含22G定位针，可先穿刺定位，再行18G穿刺针穿刺，穿刺更安全 4、超硬涂层导丝外表光滑，头端较软，对脏器黏膜损伤少，导丝主体刚性好，推送性能较好。 5、扩张管有锐型与钝型可选，内孔设计较小，便于依据液体流出判断是否扩张到位。 6、鞘管较坚韧，保护器械通过。撤出时可单向撕裂。 7、★Y型负压可撕裂鞘，通过负压吸引可降低肾盂内压，降低尿源性脓毒血症发生率，并提高手术清石率和手术效率。 8、★foley造瘘管，球囊与管体平滑设计。
一次性使用双极电凝 | 型号规格：KJ-SJ0205；参数Φ5mm*330mm，弯头、直头
包皮吻合器 | 1、吻合器采用无菌包装，采用环氧乙烷灭菌，环氧乙烷残留量不大于10ug/g。 2、T:钉子材质为钛合金，SD:驱动方式为手动，环形切刀直径12.15.18.22.26.30.34±1.5mm, Z:切割方向为正向。 3、吻合器整体強度足够，在对包皮切割吻合后时，动力部件不会出现断裂破损。 4、吻合器内、外表面光洁、美观。外表光滑、无锋棱、毛刺及裂纹。 5、活动手柄的动力臂比阻力臂长，操作轻便，可单手操作。 6、龟头座采用全金属材质，吻合钉成形控制位基座为金属环，且定位槽分布均匀。 7、龟头座顶部带有排气孔或排气通道，以便龟头座顶端的积气能够顺利排出，以确保达到最理想的切割位置。 8、设有保险机构，且开闭应灵活，使用应安全；移动部位应能顺利推动，当松开手柄后能迅速自动复位。 9、具有定位装置，避免术中刀片嵌死、卷边、造成吻合部位二次损伤 10、具有分段式吻合垫圈。 11、龟头座可任意角度进入主体卡槽中。 12、吻合钉钉头尖锐、环形刀锋利。 13、切割缝合同步进行，使手术更轻便、安全可靠。 14、吻合时轻损穿刺、柔性压迫，吻合切割后切口基本不出血，无血肿、水肿现象。 15、吻合钉吻合后的应排列整齐、无漏钉，且成“B”形。 16、术后15-20天左右吻合钉能自行脱落。 17、枪式结构，直线给力，切割吻合精准。 18、系带保护凹槽，完整保护系带，减少系带损伤出血。 19、凹型座与拉杆双重连接，连接更牢固，杜绝断杆。
导尿管 | 1、管身材料为天然优质橡胶，表面涂有硅胶，管壁柔软，对粘膜刺激小，生物相容性好，可较长时间留置体内 2、总长44cm，球囊容积30mL 3、三腔导尿管，规格：16Fr、18Fr、20Fr、22Fr、24Fr
时间：