## 汇总
客户名称 |  |  | 供货单位
地 址 |  |  | 地 址
联 系 人 |  |  | 联 系 人
手 机 |  |  | 手 机
邮 箱 |  |  | 日 期
汇总表
序号 | 工程项目 | 单位 |  | 数量 | 合计 | 备注
1 | 土建、隔断、结构、地面工程 | 项 |  | 1
2 | 卫生间工程 | 项 |  | 1
3 | 空调工程 | 项 |  | 1
4 | 机电工程 | 项 |  | 1
5 | 排风工程 | 项 |  | 1
6 | 给排水工程 | 项 |  | 1
7 | 工程拆除费 | 项 |  | 1
8 | 围挡保护 | 项 |  | 1
9 | 垃圾清运费 | 项 |  | 1
10 | 检测费 | 项 |  | 1
11 | 材料运输费 | 项 |  | 1
12 | 工程直接费用 | 人民币大写：
13 | 税率 | 项 |  | 1
14 | 管理费 | 项 |  | 1
15 | 工程一切险 | 项 |  | 1
16 | 合计 | 人民币大写：
制表人： 审核： 审批：

## 土建隔断结构工程
土建隔断结构工程
项目名称：
序号 | 材料名称 | 参考规格型号 | 单位 | 数量 | 备注
A
1 | 轻钢龙骨 | 75型 | ㎡ | 183
2 | 石膏板 | 双面 单层 | ㎡ | 183
3 | 岩棉 | 80G/m³ | ㎡ | 183
4 | 腻子粉 | 双面2层 | ㎡ | 183
5 | 油漆 | 立邦 | ㎡ | 183
6 | 砖混隔断 | 砌砖 | ㎡ | 8
7 | 木门（单开） | 900mm*2100mm | 樘 | 7
8 | 木门（双开） | 1500mm*2100mm | 樘 | 8
9 | 门框加固、空调内机地板加固 | 50mm | 处 | 27 | 木工板
10 | 传递窗 | 600mm*600mm*600mm | 套 | 1
11 | 推拉玻璃窗 | 1600*1200 | ㎡ | 2
12 | 玻璃门 | 1800*2100 | 扇 | 1
13 | 架空地板 | 定制高度 | ㎡ | 71.64
14 | PVC地板 | 20m*2m*2.0 | ㎡ | 260
15 | 洁净吊顶 | 600*600 | ㎡ | 250
16 | 小计

## 卫生间工程
卫生间工程工程
项目名称：
序号 | 材料名称 | 参考规格型号 | 单位 | 数量 | 备注
A
1 | 地面加高 | 砖混 | m³ | 32
2 | 地砖 | 600*600 | ㎡ | 12
3 | 墙砖 | 600*600 | ㎡ | 15
4 | 台盆 | 九牧 | 套 | 1
5 | 小便池 | 九牧 | 个 | 2
6 | 蹲便器 | 九牧 | 个 | 2
7 | 坐便器 | 九牧 | 个 | 1
8 | 集成吊顶 | 友邦 | ㎡ | 12
9 | 卫生间隔断 | 定制 | ㎡ | 12
10 | 热水器 | 美的 |  | 2
11 | 花洒 | 九牧 |  | 2
12 | 小计

## 空调工程
空调工程
项目名称：
序号 | 材料名称 | 参考规格型号 | 单位 | 数量 | 备注
A
1 | 挂壁空调 | 1.5P | 台 | 5
2 | 挂壁空调 | 2P | 台 | 6
3 | 吸顶空调 | 3P | 台 | 1
4 | 铜管、电线 | 项 | 米 | 100
5 | 空调电源线 | WDZBYJV+3*2.5 | 个 | 600
6 | 机架 | 项 | 项 | 12
7 | 小计

## 机电工程
机电工程
项目名称：
序号 | 材料名称 | 参考规格型号 | 单位 | 数量 | 备注
A
1 | 强电桥架 | 150*100 | 米 | 50 | 镀锌桥架
2 | 强电电排管 | wcpvc20 | 米 | 1000 | cpvc管
3 | 电缆单芯 | BV单芯2.5 | 米 | 3000 | 无氧纯铜电缆
4 | 电缆 | YJV5芯10平方 | 米 | 50 | 无氧纯铜电缆（不需要）
5 | 洁净灯 | 600*600 | 套 | 58 | 48W洁净平板灯
6 | 消毒灯 | 1200mm | 套 | 12
7 | 定时开关 | 120min | 个 | 12
8 | 灯控开关 | 双联、单控 | 个 | 20 | 公牛开关
9 | 面板插座 | 86型 | 个 | 70 | 公牛五孔面板插座
10 | 防爆灯 | 1200防爆灯 | 套 | 2 | 1200LED防爆灯
11 | 防爆开关 | 旋转式 | 个 | 1
12 | 配电箱 | 24回路 | 套 | 1
13 | 小计

## 排风工程
排风管道预留工程
项目名称：
序号 | 材料名称 | 参考规格型号 | 单位 | 数量 | 备注
A
1 | PP风管 | φ250 | 米 | 45
2 | PP风管 | φ300 | 米 | 60
3 | PP风机 | 10000立方mi/h | 台 | 1
4 | 风量手动调节阀 | φ250 | 个 | 6
5 | 风量手动调节阀 | φ300 | 个 | 1
6 | 吊筋材料 | φ8MM | 个 | 70
7 | PP风机底座地基 | 槽钢减震底座 | 项 | 1
8 | 风机电器控制柜 | 变频控制 | 项 | 1
9 | 吊装费 | 项 | 项 | 1
10 | 小计

## 给排水工程
给排水工程
项目名称：
序号 | 材料名称 | 参考规格型号 | 单位 | 数量 | 备注
A
1 | 给水管 | DN25（PPR） | 米 | 75 | PPR 加厚管壁 耐腐蚀
2 | 排水管 | DN50（PVC） | 米 | 70 | pvc 加厚管壁 耐腐蚀
3 | 角阀 | DN25 | 支 | 18 | 铜质外壳 铜材阀芯
4 | 辅材 | / | 项 | 1 | 直接、弯头
5 | 楼板开孔 | φ50 | 台 | 5 | 楼板、墙体
6 | 安装 | / | 项 | 1 | 楼板开孔
7 | 小计