## Sheet1
| 序号 | 项目编号 | 项目名称 |  | 单位 | 工程量 | 单价 | 合价 | 其中:(元)人工费 | 其中:(元)规费 | 其中:(元)税金
全费用报表a分部分项全费用综合单价分析表
| 1 | 2 | 3 | 4 | 5 | 6 | 7 | 8 | 9 | 16 | 17
pg | 1: 安徽中医药大学第三附属医院电梯门厅建设工程量清单
| 序号 | 项目编号 | 项目名称 | 项目特征 | 单位 | 工程量 | 单价 | 合价 | 其 中:(元)
[9 empty] | 人工费 | 规费 | 税金
qd | 1: 1; 2: 020102001001; 3: 石材地面; 4: 1.垫层材料种类、厚度:见图 2.结合层厚度、砂浆配合比:1:3水泥砂浆结合层30厚 3.面层材料品种、规格、品牌、颜色:芝麻白荔枝面石材 800*800 4.材料品牌:由业主指定三种品牌; 5: m2; 6: 6.8
qd | 1: 2; 2: 020109001001; 3: 石材零星项目; 4: 1.工程部位:门槛石 2.贴结合层厚度、材料种类:水泥砂浆粘贴 3.面层材料品种、规格、品牌、颜色:中国黑大理石; 5: m2; 6: 0.28
qd | 1: 3; 2: 020207001002; 3: 装饰板墙面; 4: 1.龙骨材料种类、规格、中距:轻钢龙骨 2.基层材料种类、规格:木工板基层 3.面层材料品种、规格、品牌、颜色:双面铝塑板4mm厚 4.压条材料种类、规格:铝塑板分割按图纸要求，崁黑色结构胶。品牌由业主指定。; 5: m2; 6: 12.28
qd | 1: 4; 2: 020302001001; 3: 天棚吊顶铝塑板包面; 4: 1.吊顶形式:原雨棚下吊顶 2.龙骨类型、材料种类、规格、中距:钢龙骨 3.面层材料品种、规格、品牌、颜色:双面铝塑板4mm厚 4.嵌缝材料种类、规格:铝塑板分割按图纸要求，崁黑色结构胶。开筒灯孔2个; 5: m2; 6: 10.54
qd | 1: 5; 2: 补001; 3: 电安装; 4: 顶棚筒灯、开关、线路安装到位。; 5: 元; 6: 1
qd | 1: 6; 2: 020207001001; 3: 装饰板墙面; 4: 1.龙骨材料种类、规格、中距:轻钢龙骨 2.基层材料种类、规格:大芯板基层 3.面层材料品种、规格、品牌、颜色:双面铝塑板4mm厚 4.压条材料种类、规格:铝塑板分割按图纸要求，崁黑色结构胶。品牌由业主指定。; 5: m2; 6: 2.96
| 7 | 010101003001 | 挖基础土方 | 1.土壤类别:植被土 2.基础类型:路肩 3.垫层底宽、底面积:见图纸，范围见现场。 4.挖土深度:见现场。 5.弃土运距:黄土就近回填至新建花坛内，建筑垃圾外运。 | 元 | 1
| 8 | 010302001001 | 实心砖墙 | 1.砖品种、规格、强度等级:小红砖 2.墙体类型:矮墙，南面电梯口处 3.墙体厚度:200 4.墙体高度:370 5.砂浆强度等级、配合比:水泥M5.0 | m3 | 1.35
| 9 | 010401001001 | 南面电梯口处地坪垫层 | 1.垫层材料种类、厚度:砼 2.混凝土强度等级:C15 3.混凝土拌和料要求:商品砼 4.其他:详见图纸要求 | m2 | 54.56
| 10 | 010606005001 | 钢墙架 | 1.钢材品种、规格:见图纸要求 2.单根质量:小型构件及预埋件 3.油漆品种、刷漆遍数:表面氟碳化处理 | t | 0.648
| 11 | 020102001001 | 石材地面 | 1.垫层材料种类、厚度:见图景观-43中1-1剖面 2.结合层厚度、砂浆配合比:1:3水泥砂浆结合层30厚 3.面层材料品种、规格、品牌、颜色:芝麻白荔枝面石材 800*800*20 4.材料品牌:由业主指定三种品牌 | m2 | 54.56
| 12 | 020204001001 | 石材铺设路肩 | 1.墙体类型:路肩矮墙 2.底层厚度、砂浆配合比:1：3水泥砂浆结合层 3.贴结层厚度、材料种类:1：3水泥砂浆粘贴 4.挂贴方式:粘贴 5.面层材料品种、规格、品牌、颜色:芝麻白光面石材，尺寸见图纸。 6.缝宽、嵌缝材料种类:白水泥 7.磨光、酸洗、打蜡要求:成品保护 | m2 | 20.9
| 13 | 020302补002 | 玻璃采光天棚 | 1.底层材料:玻璃雨棚专用不锈钢爪件，弧度及爪数见图纸 2.面层材料品种、规格、颜色:6+PVC0.76+6夹胶钢化白玻 3.防护材料种类:直径16不锈钢拉杆3根 | m2 | 23.58
| 14 | 020109001001 | 石材零星项目 | 1.工程部位:门槛石 2.贴结合层厚度、材料种类:水泥砂浆粘贴 3.面层材料品种、规格、品牌、颜色:中国黑大理石 | m2 | 0.32
| 15 | 合计
| 16 | 备注 | 1.工期：20个日历天数。2.付款方式：工程竣工验收合格后付款97%，余款在质保期（2年）满后无息返还。3.控制价：3.8万元。4.文明施工，保证场地整洁。