## Sheet1
分部分项工程量清单计价表
序号 | 项目编码 | 项 目 名 称 | 项目特征 | 计量单位 | 工程数量 | 金额(元)
[6 empty] | 综合单价 | 合价 | 其中人工费
1 | 030202002001 | 抽屉塑壳断路器-400A | 1、名称:抽屉塑壳断路器-400A 2、容量（A）:400A | 台 | 1
2 | 030202002002 | 抽屉塑壳断路器-400A | 1、名称:抽屉塑壳断路器-100A 2、容量（A）:100A | 台 | 1
3 | 030202002003 | 抽屉塑壳断路器-机构维修 | 名称:抽屉塑壳断路器-机构维修 | 台 | 1
4 | 031001005001 | 电流表 | 1、规格:99T1 400/5 2、名称:电流表-99T1 400/5 | 台 | 9
5 | 031001005002 | 电流表 | 1、规格:99T1 300/5 2、名称:电流表-99T1 300/5 | 台 | 12
6 | 031001005003 | 电流表 | 1、规格:99T1 100/5 2、名称:电流表-99T1 100/5 | 台 | 9
7 | 030202002004 | 抽屉插件-CJT1 400A+CJZ6 400A | 1、名称:抽屉插件-CJT1 400A+CJZ6 400A 2、容量（A）:400A+CJZ6 400A | 台 | 1
8 | 030202014001 | 自愈式并联电容器 | 名称、型号:自愈式并联电容器 | 个 | 12
9 | 030204031001 | 指示灯安装 | 1、名称:指示灯安装-AC220V 2、型号:AC220V | 个（套） | 10
10 | 030204031002 | 指示灯安装 | 1、名称:指示灯安装-AC380V 2、型号:AC380V | 个（套） | 12
11 | 030211002001 | 送配电装置系统 | 1、电压等级（KV）:1KV以下送配电系统调试 2、含所有低压配电系统设备调试 3、含直流屏（主、备）供电调整 | 系统 | 4
12 | 030211002002 | 母线系统调试，1KV以下 | 工作内容：系统调试 | 段 | 2
13 | 030211002003 | 母线系统调试，10KV以下 | 工作内容：系统调试 | 段 | 2
14 |  | 合 计
15 |  | 备注 | 1、工期20天。 2、控制价26642.68元，潜在投标人不得超过该控制价。 3、该项报价为包干价，交钥匙工程。