## Sheet1
设备参数
序号 | 商品名称 | 参数规格 | 报价
1 | 针式打印机 | 打印方式: 串行点阵击打式 可编程单/双向打印、图形双向打印
打印头：针数：24针 寿命：4亿次 /针
汉字打印速度：≥超高速：215字/秒
仿真： ESC/P、 LQ、 OKI仿真
标配接口：USB2.0接口
缓冲容量：≥256K字节
送纸方式：摩擦送纸及推/拉链式送纸
纸张规格：单页：55-297mm 连续纸：55-297mm
复写能力：正本+6份
最大打印厚度：≥0.58mm
平均无故障时间（MTBF）：≥20000小时
参数修改：可通过软件远程修改
保修服务： 3年免费保修，终身免费上门
2 | 针式打印机 | 打印机类别:24针高速负荷平推票据打印机
中文打印速度:≥215汉字/秒
打印针寿命:≥4亿次/针
机架结构:1.6mm钢制机架，稳固耐用
打印宽度:单页纸、连续纸：55mm—295mm,支持A3纸竖向进纸打印
打印介质:多联票据、凭证、名片大小卡片、241链孔纸等打印
打印复写能力:正本1份+6份拷贝
标配接口:USB接口
缓存区:≥256K
色带寿命:≥1000万字符以上（色带芯固定卡扣设计）
平均无故障时间:≥18000小时
进纸传感器:反射式光电式前进纸传感器，以减少卡纸故障率发生
能效等级:1级
技术要求:打印机参数设置可通过电脑远程进行设置调整
可选配功能:纸边界自动定位、黑标自动定位、纸偏斜自动退出
资质证明:3C证书、节能证书、环保证书
产品保修:整机3年全免费上门保修（包括打印头）
3 | 热敏打印机 | 打印方式： 行式热敏打印
分辨率： 203dpi
打印速度： 300mm/s
打印头寿命： 150km
打印宽纸宽： 82.5±0.5mm/58±0.5mm
打印纸厚： 0.065-0.09mm
纸卷直径： 最大外径：Φ83mm 最小内径: Φ13mm
装纸方式： 上翻盖式易装纸结构
出纸方式： 自动切刀（全切/半切可选）
标配接口： USB接口
选配接口： RS232串口、并口、网口、WIFI、蓝牙、钱箱接口（任选其一）
切刀寿命： 200万次
平均无故障时间：360000小时
故障间平均周期数：52000000行
控制命令： ESC/POS兼容指令集
保修： 整机1年免费上门保修（包括打印头）
4 | 条码打印机 | 打印方式：条码打印
分辨率：203dpi（8点/毫米）
打印速度：102mm/s
最大打印宽度：104mm
最大打印长度：991mm
条形码类型：
一维码：Code 11，Code 39，Code 93，Code 128，UPC-A，UPC-E，EAN-8，EAN-13，EAN-14，UPC-A，UPC-E，EAN 2 or 5 digit extensions，Plessey，POSTNET，Standard 2 of 5，Industrial 2 of 5，Interleaved 2 of 5，LOGMARS，MSI，Codabar，GS1 DataBar (formerly RSS)
二维码：Aztec，Codablock，Code 49，Data Matrix，MacroPDF417，MaxiCode，MicroPDF417，PDF417，QR Code
打印纸：介质类型卷筒或折叠纸，标签纸，tag 材料，收据纸和腕带、介质长度991mm、介质宽度最大标签和底纸宽度：108mm、最小标签和底纸宽度：25.4mm、介质厚度0.8-0.18mm、最大外径127mm、卷芯直径25.4-38mm
标配接口：USB接口，串行接口，并行接口，百兆网络接口（可选）
5 | 激光打印机 | 打印方式：黑白激光打印机
分辨率：最高分辨率600×600dpi
打印速度：黑白打印速度14ppm
打印性能：预热时间≤10秒
首页打印时间小于9.3秒
内存标配：2MB，最大：2MB
双面打印手动
标配接口：接口类型USB2.0
介质规格：介质尺寸A4，B5，A5，LGL，LTR，EXEC，信封，自定义尺寸
介质重量64g/㎡
进纸盒容量标配：150页，单页进纸器：1页
出纸盒容量标配：100页（正面向下）
6 | 一体打印机 | （A3商用页宽彩色一体机(打印/扫描/复印/传真)A3幅面打印;首页输出：A4黑白8.25秒，彩色8.25秒;黑白：高达60页/分钟(草稿模式，A4)；高达40页/分钟(ISO，激光品质)；彩色：高达60页/分钟(草稿模式，A4)；高达40页/分钟(ISO，激光品质)；双面打印速度：黑白/彩色(草稿模式，A4)：高达28面/分钟;自动双面打印；分辨率：黑白(最佳模式)：输入为600 x 600dpi时，可获得最高1200 x 1200dpi；彩色(最佳)：输入为600 x 600 dpi时，可获得最高2,400 x 1,200 dpi的优化分辨率(使用惠普高级相纸)推荐的每月打印量高达2,500-30,000页；4色独立墨盒；4.3英寸彩色中文触摸屏；扫描规格：类型平板/100页ADF；接触式图像传感器(CIS)；扫描速度高达50面/分钟(黑白和彩色、LEF)，双面扫描速度(A4)：高达35页/分钟(黑白和彩色、LEF)；分辨率：600 x 600 dpi；支持使用LDAP电子邮箱地址查询扫描至电子邮箱、扫描至网络文件夹、扫描至U盘、扫描至SharePoint、使用软件扫描至计算机复印规格：黑白：高达60页/分钟(草稿模式，A4)；高达40页/分钟(ISO，激光品质)；彩色：高达60页/分钟(草稿模式，A4)；高达40页/分钟(ISO，激光品质)；分辨率：600 dpi；缩放25~400%，最大印量9999份，支持身份证复印；传真规格：黑白(最佳模式)：高达300 x 300 dpi；彩色(精细模式)：200 x 200 dpi；传输速度高达33.6 Kbps；5秒/页；内存：1.5G; CUP速度：1.5G Hz;打印语言：HP PCLXL (PCL6)、PCL5、直接PDF打印、 3仿真、原生Office、PJL、JPEG、PCLM;接口：2个高速USB 2.0主机端口、1个高速USB 2.0设备端口、1个以太网10/100 Base-TX端口、2个RJ-11调制解调器端口/电话线纸张处理进纸盒：2X 550(A4)页进纸盒，100页多用途纸盒；可选：550页纸盒(TT)、550页纸盒(FS)、3x550页纸盒(FS)、2x2000页纸盒(FS)；出纸盒：500页面朝下出纸盒保修：质保90天零件保修，打印头组件享有三年保修
7 | 一体打印机 | 最大处理幅面 A4
耗材类型 鼓粉一体
耗材容量 HP LaserJet黑色合约原装硒鼓CC388A
双面功能 手动
网络功能 支持有线网络打印
打印功能
黑白打印速度 20ppm
打印分辨率 600×600dpi
首页打印时间 9.5秒
打印语言 PCLm，PCLmS
月打印负荷 达到8000页
复印功能
复印速度 20cpm
复印分辨率 黑白：300×300dpi，彩色：400×600dpi
连续复印 1-99页
缩放范围 25-400%
扫描功能
扫描控制器 标准配置
扫描类型 平板+馈纸式
扫描速度 黑白：7ppm，彩色：5ppm
光学分辨率 1200×1200dpi
扫描尺寸 平板：216×297mm（最大）；ADF：216×356mm（最大），152×114mm（最小）
扫描格式 JPG，PDF，TIF，PNG，BMP
扫描其它性能 通过HP软件扫描到电子邮件，应用程序，文件