## 3.1 E.1 分部分项工程量清单计价表
E.1 分部分项工程量清单计价表
工程名称：道路 | [7 empty] | 标段： |  | 第1页 共3页
序号 | 项目编码 | 项目名称 | 项目特征描述 |  | 计量 单位 | 工程量 | 金额（元）
[7 empty] | 综合单价 |  | 合价 |  | 其中
[11 empty] | 定额 人工费 | 定额 机械费 | 暂估价
| 0101 | 土石方工程
1 | 010101002001 | 挖一般土方 | 1、土壤类别：投标人自行勘察现场 2、其他：具体详见图纸、图集、招标文件、招标文件补遗、政府相关文件、规范等其它资料，满足验收要求 |  | m3 | 23.720
2 | WB010101011001 | 人工清底 | 1、部位：道路底部人工清底 2、土壤类别：投标人自行勘察现场综合考虑 3、其他：具体详见图纸、图集、答疑、招标文件、政府相关文件、规范等其他资料，满足验收要求 |  | m2 | 31.620
3 | 040202001001 | 路床(槽)碾压检验 | 1、部位：道路 2、其他：具体详见图纸、图集、答疑、招标文件、政府相关文件、规范等其他资料，满足验收要求 |  | m2 | 31.620
4 | 040202011001 | 碎石 | 1、石料规格：粒径200内级配碎石 2、厚度：200 3、其他：具体详见图纸、图集、答疑、招标文件、政府相关文件、规范等其他资料，满足验收要求 |  | m2 | 31.620
5 | 040202015001 | 水泥稳定碎（砾）石 | 1、水泥含量：6% 2、材质：水泥稳定碎石 3、厚度：200 4、其他：具体详见图纸、图集、答疑、招标文件、政府相关文件、规范等其他资料，满足验收要求 |  | m2 | 31.620
测评合格编号:2018JS-03【新点造价软件V10.0安徽版】
E.1 分部分项工程量清单计价表
工程名称：道路 | [7 empty] | 标段： |  | 第2页 共3页
序号 | 项目编码 | 项目名称 | 项目特征描述 |  | 计量 单位 | 工程量 | 金额（元）
[7 empty] | 综合单价 |  | 合价 |  | 其中
[11 empty] | 定额 人工费 | 定额 机械费 | 暂估价
6 | 040103001001 | 回填方 | 1、密实度要求：符合设计及规范要求 2、填方材料要求：原状土 3、其他：未尽事宜详见招标文件、设计图纸、答疑等相关文件 |  | m3 | 0.720
7 | 040103002002 | 余方弃置 | 1、废弃料品种：不可利用的挖方 2、运距：投标人自行勘察现场综合考虑报价 3、其他：综合单价已包含土方弃置、渣土费以及与市容环保相关的一切费用，中标后单综合价不予调整 |  | m3 | 30.900
分部小计
| 0410 | 拆除工程
8 | 041001005001 | 拆除侧、平（缘）石 | 1、部位：新修道路处路缘石 2、其他：具体详见图纸、图集、答疑、招标文件、政府相关文件、规范等其他资料，满足验收要求 |  | m | 6.000
分部小计
| 0402 | 道路工程
9 | 040203007001 | 水泥混凝土 | 1、混凝土强度等级：C30 2、厚度：300 3、混凝土面层分块捣制,随打随抹平,每块长度≤6m,缝宽20,嵌缝膏嵌缝 4、其他：综合单价已包含土方弃置、渣土费以及与市容环保相关的一切费用，中标后单综合价不予调整 |  | m2 | 30.000
测评合格编号:2018JS-03【新点造价软件V10.0安徽版】
E.1 分部分项工程量清单计价表
工程名称：道路 | [7 empty] | 标段： |  | 第3页 共3页
序号 | 项目编码 | 项目名称 | 项目特征描述 |  | 计量 单位 | 工程量 | 金额（元）
[7 empty] | 综合单价 |  | 合价 |  | 其中
[11 empty] | 定额 人工费 | 定额 机械费 | 暂估价
10 | WB040204011001 | 侧缘石垫层 | 1、材料品种：1：3水泥砂浆 2、厚度：30 3、其他：具体详见图纸、图集、答疑、招标文件、政府相关文件、规范等其他资料，满足验收要求 |  | m3 | 0.050
11 | 040204004001 | 安砌混凝土侧石 | 1、材料品种：花岗岩路缘石 2、其他：具体详见图纸、图集、答疑、招标文件、政府相关文件、规范等其他资料，满足验收要求 |  | m | 16.000
分部小计
其他工程
12 | 030408001001 | 电力电缆 | 1、投标人自行勘察现场合理报价，中标后不予调整 2、具体详见答疑、招标文件、政府相关文件、规范等其他资料，满足验收要求 |  | 项 | 1.000
分部小计
测评合格编号:2018JS-03【新点造价软件V10.0安徽版】

## 3.2 附录F 措施项目清单计价表
附录F 措施项目清单与计价表
工程名称：道路 |  |  |  |  | 标段： |  | 第1页 共1页
序号 | 项目编码 | 项目名称 |  | 计算基础 |  | 费率（%） |  | 金额（元）
1 | SC-01 | 夜间施工增加费 |  |  |  | 0.500
2 | SC-02 | 二次搬运费 |  |  |  | 1.200
3 | SC-03 | 冬雨季施工增加费 |  |  |  | 0.800
4 | SC-04 | 已完工程及设备保护费 |  |  |  | 0.100
5 | SC-05 | 工程定位复测费 |  |  |  | 0.900
6 | SC-06 | 临时保护设施费 |  |  |  | 0.100
7 | SC-07 | 行车、行人干扰增加费 |  |  |  | 0.200
8 | SC-08 | 赶工措施费 |  |  |  | 1.800
合 计
测评合格编号:2018JS-03【新点造价软件V10.0安徽版】

## 3.3 附录G 不可竞争项目清单与计价表
附录G 不可竞争项目清单与计价表
工程名称：道路 |  |  |  |  | 标段： |  | 第1页 共1页
序号 | 项目编码 | 项目名称 |  | 计算基数 |  | 费率（%） |  | 金额（元）
1 | SF-01 | 环境保护费 |  |  |  | 0.700
2 | SF-02 | 文明施工费 |  |  |  | 3.000
3 | SF-03 | 安全施工费 |  |  |  | 2.100
4 | SF-04 | 临时设施费 |  |  |  | 3.500
5 | SF-05 | 工程排污费
合 计
测评合格编号:2018JS-03【新点造价软件V10.0安徽版】

## 3.4 H.1 其他项目清单与计价汇总表
H.1 其他项目清单与计价汇总表
工程名称：道路 |  |  | 标段： |  | 第1页 共1页
序号 | 项目名称 |  |  | 金额(元)
1 | 暂列金额
2 | 专业工程暂估价
3 | 计日工
4 | 总承包服务费
合 计
测评合格编号:2018JS-03【新点造价软件V10.0安徽版】

## 3.5 附录I 税金计价表
附录I 税金计价表
工程名称：道路 |  |  |  | 标段： |  | 第1页 共1页
序号 | 项目名称 | 计算基础 |  |  | 计算基数 |  | 费率(％) | 金额(元)
1 | 增值税 | 分部分项工程费+措施项目费+不可竞争费+其他项目费 |  |  |  |  | 9.000
合 计
测评合格编号:2018JS-03【新点造价软件V10.0安徽版】

## 4.1 E.1 分部分项工程量清单计价表
E.1 分部分项工程量清单计价表
工程名称：氧气站小院 | [7 empty] | 标段： |  | 第1页 共7页
序号 | 项目编码 | 项目名称 | 项目特征描述 |  | 计量 单位 | 工程量 | 金额（元）
[7 empty] | 综合单价 |  | 合价 |  | 其中
[11 empty] | 定额 人工费 | 定额 机械费 | 暂估价
| 0101 | 土石方工程
1 | 010101002001 | 挖一般土方 | 1、土壤类别：投标人自行勘察现场 2、其他：具体详见图纸、图集、招标文件、招标文件补遗、政府相关文件、规范等其它资料，满足验收要求 |  | m3 | 221.180
2 | WB010101011001 | 人工清底 | 1、部位：基础底部 2、具体详见图纸、图集、答疑、招标文件、政府相关文件、规范等其他资料，满足验收要求 |  | m2 | 92.160
3 | 010103001001 | 回填方 | 1、压实系数：≥0.94 2、填方材料品种：原状土 3、其他：具体详见图纸、图集、答疑、招标文件、政府相关文件、规范等其他资料，满足验收要求 |  | m3 | 202.040
4 | 040103002002 | 余方弃置 | 1、废弃料品种：不可利用的挖方 2、运距：投标人自行勘察现场综合考虑报价 3、其他：综合单价已包含土方弃置、渣土费以及与市容环保相关的一切费用，中标后单综合价不予调整 |  | m3 | 19.140
5 | 041106001001 | 大型机械设备进出场及安拆 | 1、机械设备：投标人应结合项目具体情况，综合考虑机械种类、规格、型号、数量报价，中标后综合单价不予调整 2、其他：未尽事宜详见招标文件、设计图纸、答疑等相关文件 |  | 项 | 1.000
测评合格编号:2018JS-03【新点造价软件V10.0安徽版】
E.1 分部分项工程量清单计价表
工程名称：氧气站小院 | [7 empty] | 标段： |  | 第2页 共7页
序号 | 项目编码 | 项目名称 | 项目特征描述 |  | 计量 单位 | 工程量 | 金额（元）
[7 empty] | 综合单价 |  | 合价 |  | 其中
[11 empty] | 定额 人工费 | 定额 机械费 | 暂估价
分部小计
| 0104 | 砌筑工程
6 | 010401003001 | 实心砖墙 | 1、部位：新砌墙体 2、墙厚：200mm 3、砖品种、规格、强度级： MU10灰砂砖 4、砂浆强度级：M5水泥砂浆 |  | m3 | 14.500
分部小计
| 0105 | 混凝土及钢筋混凝土工程
7 | 010501001001 | 垫层 | 1、部位：基础垫层 2、混凝土种类：商品砼 3、混凝土强度等级：C15 4、其他：具体详见图纸、图集、答疑、招标文件、政府相关文件、规范等其他资料，满足验收要求 |  | m3 | 1.940
8 | 010501005001 | 桩承台 | 1、部位：基础层 2、混凝土种类：商品砼 3、混凝土强度等级：C30 4、其他：具体详见图纸、图集、答疑、招标文件、政府相关文件、规范等其他资料，满足验收要求 |  | m3 | 6.400
9 | 010502001001 | 矩形柱 | 1、部位：基础顶至1层柱 2、柱截面周长：2.4m以内 3、混凝土种类：商品砼 4、混凝土强度等级：C30 5、其他：具体详见图纸、图集、答疑、招标文件、政府相关文件、规范等其他资料，满足验收要求 |  | m3 | 3.100
测评合格编号:2018JS-03【新点造价软件V10.0安徽版】
E.1 分部分项工程量清单计价表
工程名称：氧气站小院 | [7 empty] | 标段： |  | 第3页 共7页
序号 | 项目编码 | 项目名称 | 项目特征描述 |  | 计量 单位 | 工程量 | 金额（元）
[7 empty] | 综合单价 |  | 合价 |  | 其中
[11 empty] | 定额 人工费 | 定额 机械费 | 暂估价
10 | 010502002001 | 构造柱 | 1、柱高度：见施工图 2、截面尺寸：200*200 3、混凝土种类：非泵送商品混凝土 4、混凝土强度等级：C25 5、其他：具体详见图纸、图集、答疑、招标文件、政府相关文件、规范等其他资料，满足验收要求 |  | m3 | 0.560
11 | 010503001001 | 基础梁 | 1、混凝土种类：泵送商品混凝土 2、混凝土强度等级：C30 3、其他：具体详见图纸、图集、答疑、招标文件、政府相关文件、规范等其他资料，满足验收要求 |  | m3 | 5.100
12 | 010505001001 | 有梁板 | 1、板厚：100 2、混凝土种类：商品砼 3、混凝土强度等级：C30 4、其他：具体详见图纸、图集、答疑、招标文件、政府相关文件、规范等其他资料，满足验收要求 |  | m3 | 5.760
13 | 010515001007 | 现浇构件钢筋 | 1、钢筋种类、规格：HRB400三级钢φ6 2、钢筋的损耗、连接及其他措施筋投标时含在综合单价中 3、具体详见图纸、图集、答疑、招标文件、政府相关文件、规范等其他资料，满足验收要求 |  | t | 0.083
测评合格编号:2018JS-03【新点造价软件V10.0安徽版】
E.1 分部分项工程量清单计价表
工程名称：氧气站小院 | [7 empty] | 标段： |  | 第4页 共7页
序号 | 项目编码 | 项目名称 | 项目特征描述 |  | 计量 单位 | 工程量 | 金额（元）
[7 empty] | 综合单价 |  | 合价 |  | 其中
[11 empty] | 定额 人工费 | 定额 机械费 | 暂估价
14 | 010515001003 | 现浇构件钢筋 | 1、钢筋种类、规格：HRB400三级钢φ8 2、钢筋的损耗、连接及其他措施筋投标时含在综合单价中 3、具体详见图纸、图集、答疑、招标文件、政府相关文件、规范等其他资料，满足验收要求 |  | t | 0.772
15 | 010515001004 | 现浇构件钢筋 | 1、钢筋种类、规格：HRB400三级钢φ12 2、钢筋的损耗、连接及其他措施筋投标时含在综合单价中 3、具体详见图纸、图集、答疑、招标文件、政府相关文件、规范等其他资料，满足验收要求 |  | t | 0.343
16 | 010515001006 | 现浇构件钢筋 | 1、钢筋种类、规格：HRB400三级钢φ20以内 2、钢筋的损耗、连接及其他措施筋投标时含在综合单价中 3、具体详见图纸、图集、答疑、招标文件、政府相关文件、规范等其他资料，满足验收要求 |  | t | 0.548
17 | 010516003002 | 钢筋接头 | 1、连接方式：电渣压力焊 2、种类、规格：符合合建质安监[2011]64号规定 3、具体详见图纸、图集、答疑、招标文件、政府相关文件、规范等其他资料，满足验收要求 |  | 个 | 16.000
分部小计
| 0108 | 门窗工程
测评合格编号:2018JS-03【新点造价软件V10.0安徽版】
E.1 分部分项工程量清单计价表
工程名称：氧气站小院 | [7 empty] | 标段： |  | 第5页 共7页
序号 | 项目编码 | 项目名称 | 项目特征描述 |  | 计量 单位 | 工程量 | 金额（元）
[7 empty] | 综合单价 |  | 合价 |  | 其中
[11 empty] | 定额 人工费 | 定额 机械费 | 暂估价
18 | 010802003001 | 钢质防火门 | 1、门代号及洞口尺寸：钢质乙级防火门1800mm*2100mm 2、五金品种、规格：五金配件齐全（含一切相关辅材） 3、其他：具体详见图纸、图集、答疑、招标文件、政府相关文件、规范等其他资料，满足验收要求 |  | m2 | 3.780
分部小计
| 0111 | 楼地面装饰工程
19 | 011101006001 | 水泥砂浆楼地面找平层 | 1、找平层厚度、砂浆配合比：最薄处20厚防水砂浆找坡兼找平（坡度2%） 2、素水泥浆遍数：一遍 3、其他：具体详见图纸、图集、答疑、招标文件、政府相关文件、规范等其他资料，满足验收要求 |  | m2 | 53.200
分部小计
| 0112 | 墙、柱面装饰与隔断、幕墙工程
20 | 011201001002 | 墙面一般抹灰 | 1、部位：新建砌体墙面 2、5厚1：2水泥砂浆粉面 3、12厚的1:3水泥砂浆打底 4、具体详见图纸、图集、答疑、招标文件、政府相关文件、规范等其他资料，满足验收要求 |  | m2 | 165.240
分部小计
| 0114 | 油漆、涂料、裱糊工程
测评合格编号:2018JS-03【新点造价软件V10.0安徽版】
E.1 分部分项工程量清单计价表
工程名称：氧气站小院 | [7 empty] | 标段： |  | 第6页 共7页
序号 | 项目编码 | 项目名称 | 项目特征描述 |  | 计量 单位 | 工程量 | 金额（元）
[7 empty] | 综合单价 |  | 合价 |  | 其中
[11 empty] | 定额 人工费 | 定额 机械费 | 暂估价
21 | WB011406001001 | 外墙真石漆 | 1、基层类型：抹灰墙面 2、腻子种类：柔性抗裂腻子 3、刮腻子遍数：两遍 4、油漆品种、遍数：：米白色真石漆，底漆一遍面漆两遍 5、其他：具体详见图纸、图集、答疑、招标文件、政府相关文件、规范等其他资料，满足验收要求 |  | m2 | 165.240
分部小计
| 0117 | 脚手架工程
22 | 011701002001 | 外脚手架 | 1、脚手架材质：钢管脚手架 2、其他：具体详见图纸、图集、答疑、招标文件、政府相关文件、规范等其他资料，满足验收要求 |  | m2 | 85.800
分部小计
其他工程
23 | 040201022001 | 排水沟 | 1、断面尺寸：300mm*50mm 2、排水沟材料：3厚304不锈钢 3、其他：具体详见图纸、图集、答疑、招标文件、政府相关文件、规范等其他资料，满足验收要求 |  | m2 | 5.960
24 | WB050102027001 | 绿植移动 | 1、投标人自行勘察现场合理报价，中标后不予调整 2、具体详见答疑、招标文件、政府相关文件、规范等其他资料，满足验收要求 |  | 项 | 1.000
测评合格编号:2018JS-03【新点造价软件V10.0安徽版】
E.1 分部分项工程量清单计价表
工程名称：氧气站小院 | [7 empty] | 标段： |  | 第7页 共7页
序号 | 项目编码 | 项目名称 | 项目特征描述 |  | 计量 单位 | 工程量 | 金额（元）
[7 empty] | 综合单价 |  | 合价 |  | 其中
[11 empty] | 定额 人工费 | 定额 机械费 | 暂估价
25 | WB011614004001 | 建筑垃圾外运 | 1、运距：投标人自行勘察现场合理报价，中标后不予调整 2、其他：具体详见答疑、招标文件、政府相关文件、规范等其他资料，满足验收要求 |  | 项 | 1.000
26 | 041107002001 | 水电接引 | 1、投标人自行勘察现场合理报价，中标后不予调整 2、具体详见答疑、招标文件、政府相关文件、规范等其他资料，满足验收要求 |  | 项 | 1.000
分部小计
测评合格编号:2018JS-03【新点造价软件V10.0安徽版】

## 4.2 附录F 措施项目清单计价表
附录F 措施项目清单与计价表
工程名称：氧气站小院 |  |  |  |  | 标段： |  | 第1页 共1页
序号 | 项目编码 | 项目名称 |  | 计算基础 |  | 费率（%） |  | 金额（元）
1 | JC-01 | 夜间施工增加费 |  |  |  | 0.500
2 | JC-02 | 二次搬运费 |  |  |  | 1.000
3 | JC-03 | 冬雨季施工增加费 |  |  |  | 0.800
4 | JC-04 | 已完工程及设备保护费 |  |  |  | 0.100
5 | JC-05 | 工程定位复测费 |  |  |  | 1.000
6 | JC-06 | 非夜间施工照明费 |  |  |  | 0.400
7 | JC-07 | 临时保护设施费 |  |  |  | 0.200
8 | JC-08 | 赶工措施费 |  |  |  | 2.200
合 计
测评合格编号:2018JS-03【新点造价软件V10.0安徽版】

## 4.3 附录G 不可竞争项目清单与计价表
附录G 不可竞争项目清单与计价表
工程名称：氧气站小院 |  |  |  |  | 标段： |  | 第1页 共1页
序号 | 项目编码 | 项目名称 |  | 计算基数 |  | 费率（%） |  | 金额（元）
1 | JF-01 | 环境保护费 |  |  |  | 1.000
2 | JF-02 | 文明施工费 |  |  |  | 4.000
3 | JF-03 | 安全施工费 |  |  |  | 3.300
4 | JF-04 | 临时设施费 |  |  |  | 6.100
5 | JF-05 | 工程排污费
合 计
测评合格编号:2018JS-03【新点造价软件V10.0安徽版】

## 4.4 H.1 其他项目清单与计价汇总表
H.1 其他项目清单与计价汇总表
工程名称：氧气站小院 |  |  | 标段： |  | 第1页 共1页
序号 | 项目名称 |  |  | 金额(元)
1 | 暂列金额
2 | 专业工程暂估价
3 | 计日工
4 | 总承包服务费
合 计
测评合格编号:2018JS-03【新点造价软件V10.0安徽版】

## 4.5 附录I 税金计价表
附录I 税金计价表
工程名称：氧气站小院 |  |  |  | 标段： |  | 第1页 共1页
序号 | 项目名称 | 计算基础 |  |  | 计算基数 |  | 费率(％) | 金额(元)
1 | 增值税 | 分部分项工程费+措施项目费+不可竞争费+其他项目费 |  |  |  |  | 9.000
合 计
测评合格编号:2018JS-03【新点造价软件V10.0安徽版】