## 3.1 E.1 分部分项工程量清单计价表
E.1 分部分项工程量清单计价表
工程名称：中西医结合医院钢楼梯除锈刷漆工程 | [5 empty] | 标段： |  |  |  |  | 第1页 共4页
序号 | 项目编码 | 项目名称 |  | 项目特征描述 | 计量 单位 |  | 工程量 | 金额（元）
[8 empty] | 综合单价 | 合价 | 其中
[10 empty] | 定额 人工费 |  | 定额 机械费 | 暂估价
| 011 | 中西医结合医院外科楼1号
1 | WB031211003001 | 喷射除锈 |  | 1、部位：休息平台处 2、动力工具除锈 3、要求清除表面灰尘、锈迹 4、具体位置听从业主安排，满足验收要求 | m2 |  | 260.000
2 | WB011405002001 | 金属构件油漆 |  | 1、部位：休息平台处 2、油漆品种、刷漆遍数：防锈漆二遍、醇酸磁漆二遍，颜色由业主指定 3、具体位置听从业主安排，满足验收要求 | m2 |  | 260.000
3 | 011615001001 | 开孔（打洞） |  | 1、部位：楼梯开孔 2、打洞部位材质：钢结构楼梯 3、含安装塑料管后缝隙封堵费用 | 个 |  | 8.000
4 | 031001006001 | 塑料管 |  | 1、规格、压力等级：DN100，UPVC排水管 2、连接形式：热熔连接 3、含人工、材料（塑料管接头）等各项费用 4、具体位置听从业主安排，满足验收要求 | m |  | 42.000
分部小计
| 012 | 中西医结合医院外科楼2号
5 | WB031211003002 | 喷射除锈 |  | 1、部位：休息平台处 2、动力工具除锈 3、要求清除表面灰尘、锈迹 4、具体位置听从业主安排，满足验收要求 | m2 |  | 323.000
测评合格编号:2018JS-03【新点2013清单造价V10.0安徽版】
E.1 分部分项工程量清单计价表
工程名称：中西医结合医院钢楼梯除锈刷漆工程 | [5 empty] | 标段： |  |  |  |  | 第2页 共4页
序号 | 项目编码 | 项目名称 |  | 项目特征描述 | 计量 单位 |  | 工程量 | 金额（元）
[8 empty] | 综合单价 | 合价 | 其中
[10 empty] | 定额 人工费 |  | 定额 机械费 | 暂估价
6 | WB011405002002 | 金属构件油漆 |  | 1、部位：休息平台处 2、油漆品种、刷漆遍数：防锈漆二遍、醇酸磁漆二遍，颜色由业主指定 3、具体位置听从业主安排，满足验收要求 | m2 |  | 323.000
7 | 011615001002 | 开孔（打洞） |  | 1、部位：楼梯开孔 2、打洞部位材质：钢结构楼梯 3、含安装塑料管后缝隙封堵费用 | 个 |  | 8.000
8 | 031001006002 | 塑料管 |  | 1、规格、压力等级：DN100，UPVC排水管 2、连接形式：热熔连接 3、含人工、材料（塑料管接头）等各项费用 4、具体位置听从业主安排，满足验收要求 | m |  | 42.000
分部小计
| 013 | 中西医结合医院外科楼3号
9 | WB031211003003 | 喷射除锈 |  | 1、部位：休息平台处 2、动力工具除锈 3、要求清除表面灰尘、锈迹 4、具体位置听从业主安排，满足验收要求 | m2 |  | 415.000
10 | WB011405002003 | 金属构件油漆 |  | 1、部位：休息平台处 2、油漆品种、刷漆遍数：防锈漆二遍、醇酸磁漆二遍，颜色由业主指定 3、具体位置听从业主安排，满足验收要求 | m2 |  | 415.000
测评合格编号:2018JS-03【新点2013清单造价V10.0安徽版】
E.1 分部分项工程量清单计价表
工程名称：中西医结合医院钢楼梯除锈刷漆工程 | [5 empty] | 标段： |  |  |  |  | 第3页 共4页
序号 | 项目编码 | 项目名称 |  | 项目特征描述 | 计量 单位 |  | 工程量 | 金额（元）
[8 empty] | 综合单价 | 合价 | 其中
[10 empty] | 定额 人工费 |  | 定额 机械费 | 暂估价
11 | 011615001003 | 开孔（打洞） |  | 1、部位：楼梯开孔 2、打洞部位材质：钢结构楼梯 3、含安装塑料管后缝隙封堵费用 | 个 |  | 10.000
12 | 031001006003 | 塑料管 |  | 1、规格、压力等级：DN100，UPVC排水管 2、连接形式：热熔连接 3、含人工、材料（塑料管接头）等各项费用 4、具体位置听从业主安排，满足验收要求 | m |  | 70.000
分部小计
| 014 | 中西医结合医院行政楼
13 | WB031211003004 | 喷射除锈 |  | 1、部位：休息平台处 2、动力工具除锈 3、要求清除表面灰尘、锈迹 4、具体位置听从业主安排，满足验收要求 | m2 |  | 82.400
14 | WB011405002004 | 金属构件油漆 |  | 1、部位：休息平台处 2、油漆品种、刷漆遍数：防锈漆二遍、醇酸磁漆二遍，颜色由业主指定 3、具体位置听从业主安排，满足验收要求 | m2 |  | 82.400
15 | 011615001004 | 开孔（打洞） |  | 1、部位：楼梯开孔 2、打洞部位材质：钢结构楼梯 3、含安装塑料管后缝隙封堵费用 | 个 |  | 6.000
测评合格编号:2018JS-03【新点2013清单造价V10.0安徽版】
E.1 分部分项工程量清单计价表
工程名称：中西医结合医院钢楼梯除锈刷漆工程 | [5 empty] | 标段： |  |  |  |  | 第4页 共4页
序号 | 项目编码 | 项目名称 |  | 项目特征描述 | 计量 单位 |  | 工程量 | 金额（元）
[8 empty] | 综合单价 | 合价 | 其中
[10 empty] | 定额 人工费 |  | 定额 机械费 | 暂估价
16 | 031001006004 | 塑料管 |  | 1、规格、压力等级：DN100，UPVC排水管 2、连接形式：热熔连接 3、含人工、材料（塑料管接头）等各项费用 4、具体位置听从业主安排，满足验收要求 | m |  | 30.000
分部小计
| 015 | 中西医结合医院2号住院部室内钢楼梯
分部小计
| 0106 | 金属结构工程
17 | WB010606020001 | 机械除锈 |  | 1、机械除锈形式：喷砂除锈 2、具体听从业主安排，满足验收要求 | t |  | 10.585
分部小计
| 0114 | 油漆、涂料、裱糊工程
18 | WB011405002005 | 金属构件油漆 |  | 1、油漆品种、刷漆遍数：防锈漆一遍、醇酸磁漆一遍 2、具体听从业主安排，满足验收要求 | t |  | 10.490
分部小计
测评合格编号:2018JS-03【新点2013清单造价V10.0安徽版】

## 3.2 附录F 措施项目清单计价表
附录F 措施项目清单与计价表
工程名称：中西医结合医院钢楼梯除锈刷漆工程 |  |  |  | 标段： |  |  | 第1页 共1页
序号 | 项目编码 |  | 项目名称 |  | 计算基础 | 费率（%） |  | 金额（元）
1 | ZC-01 |  | 夜间施工增加费 |  |  | 0.500
2 | ZC-02 |  | 二次搬运费 |  |  | 1.200
3 | ZC-03 |  | 冬雨季施工增加费 |  |  | 0.700
4 | ZC-04 |  | 已完工程及设备保护费 |  |  | 0.500
5 | ZC-05 |  | 工程定位复测费 |  |  | 0.800
6 | ZC-06 |  | 非夜间施工照明费 |  |  | 0.400
7 | ZC-07 |  | 临时保护设施费 |  |  | 0.100
8 | ZC-08 |  | 赶工措施费
合 计
测评合格编号:2018JS-03【新点2013清单造价V10.0安徽版】

## 3.3 附录G 不可竞争项目清单与计价表
附录G 不可竞争项目清单与计价表
工程名称：中西医结合医院钢楼梯除锈刷漆工程 |  |  |  | 标段： |  |  | 第1页 共1页
序号 | 项目编码 |  | 项目名称 |  | 计算基数 | 费率（%） |  | 金额（元）
1 | ZF-01 |  | 环境保护费 |  |  | 1.000
2 | ZF-02 |  | 文明施工费 |  |  | 3.600
3 | ZF-03 |  | 安全施工费 |  |  | 3.100
4 | ZF-04 |  | 临时设施费 |  |  | 5.800
5 | ZF-05 |  | 工程排污费
合 计
测评合格编号:2018JS-03【新点2013清单造价V10.0安徽版】

## 3.4 H.1 其他项目清单与计价汇总表
H.1 其他项目清单与计价汇总表
工程名称：中西医结合医院钢楼梯除锈刷漆工程 |  |  | 标段： |  | 第1页 共1页
序号 | 项目名称 |  |  | 金额(元)
1 | 暂列金额
2 | 专业工程暂估价
3 | 计日工
4 | 总承包服务费
合 计
测评合格编号:2018JS-03【新点2013清单造价V10.0安徽版】

## 3.5 H.2 暂列金额明细表
H.2 暂列金额明细表
工程名称：中西医结合医院钢楼梯除锈刷漆工程 |  |  |  | 标段： |  | 第1页 共1页
序号 | 项目名称 |  | 计量单位 |  | 暂定金额(元) |  | 备注
合 计
测评合格编号:2018JS-03【新点2013清单造价V10.0安徽版】
说明：此表由招标人填写，如不能详列，也可只列暂定金额总额，投款人应将上述暂列金额计入投标总价中。

## 3.6 H.3 专业工程暂估价计价表
H.3 专业工程暂估价计价表
工程名称：中西医结合医院钢楼梯除锈刷漆工程 |  |  |  | 标段： |  | 第1页 共1页
序号 | 工程名称 |  | 工程内容 |  | 金额(元) |  | 备注
合 计
测评合格编号:2018JS-03【新点2013清单造价V10.0安徽版】
说明：此表中“金额”由招标人填写。投标时，投标人应按招标人所列金额计入投标总价中。结算时按合同约定结算金额填写。

## 3.7 H.4 计日工表
H.4 计日工表
工程名称：中西医结合医院钢楼梯除锈刷漆工程 |  |  |  | 标段： |  |  | 第1页 共1页
编码 | 项目名称 |  | 单位 |  | 数量 | 综合单价 |  | 合价（元）
一 | 人工
人工费小计
二 | 材料
材料费小计
三 | 施工机械
施工机械费小计
合 计
测评合格编号:2018JS-03【新点2013清单造价V10.0安徽版】
说明：此表项目名称、数量由招标人填写，编制最高投标限价时，综合单价由招标人按有关计价规定确定；投标时，综合单价由投标人自主报价，按招标人所列数量计算合价计入投标总价中。结算时，按发承包双方确认的实际数量计算。

## 3.8 H.5 总承包服务费计价表
H.5 总承包服务费计价表
工程名称：中西医结合医院钢楼梯除锈刷漆工程 |  |  |  | 标段： |  |  | 第1页 共1页
序号 | 工程名称 |  | 项目价值(元) |  | 服务内容 | 费率(％) |  | 金额(元)
1 | 发包人发包专业工程
2 | 发包人供应材料
合 计
测评合格编号:2018JS-03【新点2013清单造价V10.0安徽版】

## 3.9 附录I 税金计价表
附录I 税金计价表
工程名称：中西医结合医院钢楼梯除锈刷漆工程 |  |  |  | 标段： |  | 第1页 共1页
序号 | 项目名称 |  | 计算基础 |  | 计算基数 |  | 费率(％) | 金额(元)
1 | 增值税 |  | 分部分项工程费+措施项目费+不可竞争费+其他项目费 |  |  |  | 9.000
合 计
测评合格编号:2018JS-03【新点2013清单造价V10.0安徽版】

## 3.10 J.1 材料（工程设备）暂估单价一览表
J.1 材料（工程设备）暂估单价一览表
工程名称：中西医结合医院钢楼梯除锈刷漆工程 |  |  | 标段： |  |  | 第1页 共1页
序号 | 材料(工程设备)名称、规格、型号 |  |  | 计量单位 | 数量 |  | 单价(元)
测评合格编号:2018JS-03【新点2013清单造价V10.0安徽版】
说明：此表由招标人填写，投标人应将上述材料（工程设备）暂估单价计入工程量清单综合单价报价中。

## 3.11 J.2 发包人提供材料（工程设备）一览表
J.2 发包人提供材料（工程设备）一览表
工程名称：中西医结合医院钢楼梯除锈刷漆工程 |  |  |  | 标段： |  |  |  | 第1页 共1页
序号 | 材料(工程设备)名称、规格、型号 |  | 计量单位 |  | 数量 | 单价(元) | 合价(元) |  | 备注
测评合格编号:2018JS-03【新点2013清单造价V10.0安徽版】
说明：此表由招标人填写，供投标人在投标报价、确定总承包服务费时参考。