## 1 E.1 分部分项工程量清单计价表
E.1 分部分项工程量清单计价表
工程名称：安徽省中西医结合医院内镜中心装饰改造项目 | [5 empty] | 标段： |  |  |  |  | 第1页 共7页
序号 | 项目编码 | 项目名称 |  | 项目特征描述 | 计量 单位 |  | 工程量 | 金额（元）
[8 empty] | 综合单价 | 合价 | 其中
[10 empty] | 定额 人工费 |  | 定额 机械费 | 暂估价
1 | 011606003001 | 天棚面龙骨及饰面拆除 |  | 1、部位：中医诊室11、中医诊室12 2、拆除天棚吊筋、龙骨、石膏板、灯具等 3、拆除后运至业主指定位置待装车外运 | m2 |  | 43.200
2 | 011302001001 | 吊顶天棚 |  | 1、部位：中医诊室11、中医诊室12 2、吊顶形式、吊杆规格、高度：吊筋规格H=750mm,间距900mm φ8 3、龙骨材料种类、规格、中距：铝合金龙骨 装配式T型(面层规格(mm)) 600×600mm 4、面层材料品种、规格、：600*600*0.8mm铝扣板吊顶 5、具体详见图纸、图集、答疑、招标文件、政府相关文件、规范等其它资料，满足验收要求 | m2 |  | 43.200
3 | 030412001001 | 普通灯具 |  | 1、部位：中医诊室11、中医诊室12 2、名称：LED吸顶灯 3、型号：220V 18W 4、规格：600*600mm 5、具体详见图纸、图集、答疑、招标文件、政府相关文件、规范等其它资料，满足验收要求 | 套 |  | 6.000
测评合格编号:2018JS-03【新点2013清单造价V10.0安徽版】
E.1 分部分项工程量清单计价表
工程名称：安徽省中西医结合医院内镜中心装饰改造项目 | [5 empty] | 标段： |  |  |  |  | 第2页 共7页
序号 | 项目编码 | 项目名称 |  | 项目特征描述 | 计量 单位 |  | 工程量 | 金额（元）
[8 empty] | 综合单价 | 合价 | 其中
[10 empty] | 定额 人工费 |  | 定额 机械费 | 暂估价
4 | WB011207002001 | 墙面轻钢龙骨 |  | 1、部位：中医诊室11 2、龙骨材料种类、规格、中距：轻钢龙骨隔墙，高度3m以上，间距600mm 3、具体详见图纸、图集、答疑、招标文件、政府相关文件、规范等其它资料，满足验收要求 | m2 |  | 9.580
5 | WB011207004001 | 墙面基层 |  | 1、部位：中医诊室11、中医诊室12 2、基层材料种类、规格：12mm石膏板基层 3、具体详见图纸、图集、答疑、招标文件、政府相关文件、规范等其它资料，满足验收要求 | m2 |  | 19.160
6 | WB011105006001 | 成品踢脚线 |  | 1、部位：轻钢龙骨石膏板墙脚 2、踢脚线高度：100mm 3、基层材料种类、规格：12mm厚木工板 4、面层材料品种、规格、颜色：成品不锈钢踢脚 5、具体详见图纸、图集、答疑、招标文件、政府相关文件、规范等其它资料，满足验收要求 | m |  | 6.000
7 | 011207001001 | 墙面装饰板 |  | 1、部位：中医诊室12 2、面层材料品种、规格、品牌、颜色：成品饰面板 3、具体详见图纸、图集、答疑、招标文件、政府相关文件、规范等其它资料，满足验收要求 | m2 |  | 64.330
测评合格编号:2018JS-03【新点2013清单造价V10.0安徽版】
E.1 分部分项工程量清单计价表
工程名称：安徽省中西医结合医院内镜中心装饰改造项目 | [5 empty] | 标段： |  |  |  |  | 第3页 共7页
序号 | 项目编码 | 项目名称 |  | 项目特征描述 | 计量 单位 |  | 工程量 | 金额（元）
[8 empty] | 综合单价 | 合价 | 其中
[10 empty] | 定额 人工费 |  | 定额 机械费 | 暂估价
8 | 011406003001 | 满刮腻子 |  | 1、部位：中医诊室11轻钢龙骨石膏板 2、腻子种类：防水腻子 3、刮腻子遍数：2遍 4、具体详见图纸、图集、答疑、招标文件、政府相关文件、规范等其它资料，满足验收要求 | m2 |  | 9.580
9 | 011406001001 | 抹灰面油漆 |  | 1、部位：中医诊室11轻钢龙骨石膏板 2、油漆品种、刷漆遍数：内墙精品乳胶漆两遍 3、具体详见图纸、图集、答疑、招标文件、政府相关文件、规范等其它资料，满足验收要求 | m2 |  | 9.580
10 | 010801001001 | 木质门 |  | 1、部位：中医诊室11 2、门代号及洞口尺寸：0.8*2.1成品套装木门（含门套） 3、五金品种、规格：含门吸、门把手、脚镣等所有五金 4、具体详见图纸、图集、答疑、招标文件、政府相关文件、规范等其它资料，满足验收要求 | m2 |  | 1.680
11 | 011601001001 | 砖砌体拆除 |  | 1、部位：诊室内，走廊墙体 2、砌体材质：多孔砖墙 3、具体详见图纸、图集、答疑、招标文件、政府相关文件、规范等其它资料，满足验收要求 | m3 |  | 3.470
测评合格编号:2018JS-03【新点2013清单造价V10.0安徽版】
E.1 分部分项工程量清单计价表
工程名称：安徽省中西医结合医院内镜中心装饰改造项目 | [5 empty] | 标段： |  |  |  |  | 第4页 共7页
序号 | 项目编码 | 项目名称 |  | 项目特征描述 | 计量 单位 |  | 工程量 | 金额（元）
[8 empty] | 综合单价 | 合价 | 其中
[10 empty] | 定额 人工费 |  | 定额 机械费 | 暂估价
12 | 011610001001 | 玻璃窗拆除 |  | 1、部位：拆除走廊玻璃 2、门窗洞口尺寸：2.2*1.5m 3、具体详见图纸、图集、答疑、招标文件、政府相关文件、规范等其它资料，满足验收要求 | m2 |  | 9.900
13 | 010802001001 | 金属门 |  | 1、门名称、代号及洞口尺寸：玻璃移门3.3*2.5m 2、门材质：铝合金玻璃移门（含轨道、门边框及五金） 3、投标人勘察现场，综合考虑报价，中标后不予调整 4、具体详见图纸、图集、答疑、招标文件、政府相关文件、规范等其它资料，满足验收要求 | m2 |  | 24.750
14 | 011204003001 | 块料墙面 |  | 1、部位：拆除墙体恢复墙面砖 2、安装方式：水泥砂浆粘贴 3、面层材料品种、规格、品牌、颜色：内墙面砖 4、结合层材料种类：1：1水泥砂浆 5、缝宽、嵌缝材料种类：白水泥嵌缝 6、要求拆除墙体时不损坏原有面砖，如损坏，原样恢复 7、具体详见图纸、图集、答疑、招标文件、政府相关文件、规范等其它资料，满足验收要求 | m2 |  | 6.000
测评合格编号:2018JS-03【新点2013清单造价V10.0安徽版】
E.1 分部分项工程量清单计价表
工程名称：安徽省中西医结合医院内镜中心装饰改造项目 | [5 empty] | 标段： |  |  |  |  | 第5页 共7页
序号 | 项目编码 | 项目名称 |  | 项目特征描述 | 计量 单位 |  | 工程量 | 金额（元）
[8 empty] | 综合单价 | 合价 | 其中
[10 empty] | 定额 人工费 |  | 定额 机械费 | 暂估价
15 | 011601001002 | 开门洞 |  | 1、砌体名称：门洞 2、砌体材质：砖砌体拆除 3、拆除高度：1.7*2.2 4、拆除砌体的规格尺寸：200厚砖墙 5、具体详见图纸、图集、答疑、招标文件、政府相关文件、规范等其它资料，满足验收要求 | 项 |  | 1.000
16 | 011606003002 | 天棚面龙骨及饰面拆除 |  | 1、拆除的基层类型：原石膏板吊顶 2、具体详见图纸、图集、答疑、招标文件、政府相关文件、规范等其它资料，满足验收要求 | m2 |  | 19.250
17 | 011302001002 | 吊顶天棚 |  | 1、部位：中医诊室11、中医诊室12 2、吊顶形式、吊杆规格、高度：吊筋规格H=750mm,间距900mm φ8 3、龙骨材料种类、规格、中距：铝合金龙骨 装配式T型(面层规格(mm)) 600×600mm 4、面层材料品种、规格、：600*600*0.8mm铝扣板吊顶 5、具体详见图纸、图集、答疑、招标文件、政府相关文件、规范等其它资料，满足验收要求 | m2 |  | 19.250
测评合格编号:2018JS-03【新点2013清单造价V10.0安徽版】
E.1 分部分项工程量清单计价表
工程名称：安徽省中西医结合医院内镜中心装饰改造项目 | [5 empty] | 标段： |  |  |  |  | 第6页 共7页
序号 | 项目编码 | 项目名称 |  | 项目特征描述 | 计量 单位 |  | 工程量 | 金额（元）
[8 empty] | 综合单价 | 合价 | 其中
[10 empty] | 定额 人工费 |  | 定额 机械费 | 暂估价
18 | 010801001002 | 木质门 |  | 1、门代号及洞口尺寸：1.2*2.15m 2、五金品种、规格：含门吸、门把手、铰链等所有五金 3、具体详见图纸、图集、答疑、招标文件、政府相关文件、规范等其它资料，满足验收要求 | m2 |  | 7.740
19 | WB010801007001 | 木门框 |  | 1、门代号及洞口尺寸：1.2*2.15 2、面层材料品种、规格：成品木门套 3、具体详见图纸、图集、答疑、招标文件、政府相关文件、规范等其它资料，满足验收要求 | m2 |  | 5.780
20 | 030412004001 | 装饰灯 |  | 1、名称：LED吸顶灯 2、型号：220V 18W 3、规格：600*600mm 4、具体详见图纸、图集、答疑、招标文件、政府相关文件、规范等其它资料，满足验收要求 | 套 |  | 3.000
21 | ZB010101001001 | 传递窗口 |  | 1、原玻璃固定窗拆除 2、更换为带传递窗口的玻璃 3、具体详见图纸、图集、答疑、招标文件、政府相关文件、规范等其它资料，满足验收要求 | 个 |  | 1.000
22 | 011505001001 | 洗手池 |  | 1、成品感应洗手池 2、具体详见图纸、图集、答疑、招标文件、政府相关文件、规范等其它资料，满足验收要求 | 个 |  | 7.000
测评合格编号:2018JS-03【新点2013清单造价V10.0安徽版】
E.1 分部分项工程量清单计价表
工程名称：安徽省中西医结合医院内镜中心装饰改造项目 | [5 empty] | 标段： |  |  |  |  | 第7页 共7页
序号 | 项目编码 | 项目名称 |  | 项目特征描述 | 计量 单位 |  | 工程量 | 金额（元）
[8 empty] | 综合单价 | 合价 | 其中
[10 empty] | 定额 人工费 |  | 定额 机械费 | 暂估价
23 | 010805001001 | 电子感应门 |  | 1、门代号及洞口尺寸：2.7*2.8m玻璃门（含门禁、电源、管线、五金等） 2、具体详见图纸、图集、答疑、招标文件、政府相关文件、规范等其它资料，满足验收要求 | 樘 |  | 1.000
24 | ZB030411004001 | 电路改造 |  | 1、包含拆除后整理电线，清扫垃圾等 2、新做吊顶灯具、门禁电线布置等 3、具体详见图纸、图集、答疑、招标文件、政府相关文件、规范等其它资料，满足验收要求 | 项 |  | 1.000
25 | WB011614004001 | 建筑垃圾外运 |  | 1、建筑垃圾种类：包含拆除时所有产生的垃圾 2、运距：投标人勘察现场，综合考虑报价，中标后不予调整 | 项 |  | 1.000
测评合格编号:2018JS-03【新点2013清单造价V10.0安徽版】

## 2 附录F 措施项目清单计价表
附录F 措施项目清单与计价表
工程名称：安徽省中西医结合医院内镜中心装饰改造项目 |  |  |  | 标段： |  |  | 第1页 共1页
序号 | 项目编码 |  | 项目名称 |  | 计算基础 | 费率（%） |  | 金额（元）
1 | ZC-01 |  | 夜间施工增加费 |  |  | 0.500
2 | ZC-02 |  | 二次搬运费 |  |  | 1.200
3 | ZC-03 |  | 冬雨季施工增加费 |  |  | 0.700
4 | ZC-04 |  | 已完工程及设备保护费 |  |  | 0.500
5 | ZC-05 |  | 工程定位复测费 |  |  | 0.800
6 | ZC-06 |  | 非夜间施工照明费 |  |  | 0.400
7 | ZC-07 |  | 临时保护设施费 |  |  | 0.100
8 | ZC-08 |  | 赶工措施费
合 计
测评合格编号:2018JS-03【新点2013清单造价V10.0安徽版】

## 3 附录G 不可竞争项目清单与计价表
附录G 不可竞争项目清单与计价表
工程名称：安徽省中西医结合医院内镜中心装饰改造项目 |  |  |  | 标段： |  |  | 第1页 共1页
序号 | 项目编码 |  | 项目名称 |  | 计算基数 | 费率（%） |  | 金额（元）
1 | ZF-01 |  | 环境保护费 |  |  | 1.000
2 | ZF-02 |  | 文明施工费 |  |  | 3.600
3 | ZF-03 |  | 安全施工费 |  |  | 3.100
4 | ZF-04 |  | 临时设施费 |  |  | 5.800
5 | ZF-05 |  | 工程排污费
合 计
测评合格编号:2018JS-03【新点2013清单造价V10.0安徽版】

## 4 H.1 其他项目清单与计价汇总表
H.1 其他项目清单与计价汇总表
工程名称：安徽省中西医结合医院内镜中心装饰改造项目 |  |  | 标段： |  | 第1页 共1页
序号 | 项目名称 |  |  | 金额(元)
1 | 暂列金额
2 | 专业工程暂估价
3 | 计日工
4 | 总承包服务费
合 计
测评合格编号:2018JS-03【新点2013清单造价V10.0安徽版】

## 5 H.2 暂列金额明细表
H.2 暂列金额明细表
工程名称：安徽省中西医结合医院内镜中心装饰改造项目 |  |  |  | 标段： |  | 第1页 共1页
序号 | 项目名称 |  | 计量单位 |  | 暂定金额(元) |  | 备注
合 计
测评合格编号:2018JS-03【新点2013清单造价V10.0安徽版】
说明：此表由招标人填写，如不能详列，也可只列暂定金额总额，投款人应将上述暂列金额计入投标总价中。

## 6 H.3 专业工程暂估价计价表
H.3 专业工程暂估价计价表
工程名称：安徽省中西医结合医院内镜中心装饰改造项目 |  |  |  | 标段： |  | 第1页 共1页
序号 | 工程名称 |  | 工程内容 |  | 金额(元) |  | 备注
合 计
测评合格编号:2018JS-03【新点2013清单造价V10.0安徽版】
说明：此表中“金额”由招标人填写。投标时，投标人应按招标人所列金额计入投标总价中。结算时按合同约定结算金额填写。

## 7 H.4 计日工表
H.4 计日工表
工程名称：安徽省中西医结合医院内镜中心装饰改造项目 |  |  |  | 标段： |  |  | 第1页 共1页
编码 | 项目名称 |  | 单位 |  | 数量 | 综合单价 |  | 合价（元）
一 | 人工
人工费小计
二 | 材料
材料费小计
三 | 施工机械
施工机械费小计
合 计
测评合格编号:2018JS-03【新点2013清单造价V10.0安徽版】
说明：此表项目名称、数量由招标人填写，编制最高投标限价时，综合单价由招标人按有关计价规定确定；投标时，综合单价由投标人自主报价，按招标人所列数量计算合价计入投标总价中。结算时，按发承包双方确认的实际数量计算。

## 8 H.5 总承包服务费计价表
H.5 总承包服务费计价表
工程名称：安徽省中西医结合医院内镜中心装饰改造项目 |  |  |  | 标段： |  |  | 第1页 共1页
序号 | 工程名称 |  | 项目价值(元) |  | 服务内容 | 费率(％) |  | 金额(元)
1 | 发包人发包专业工程
2 | 发包人供应材料
合 计
测评合格编号:2018JS-03【新点2013清单造价V10.0安徽版】

## 9 附录I 税金计价表
附录I 税金计价表
工程名称：安徽省中西医结合医院内镜中心装饰改造项目 |  |  |  | 标段： |  | 第1页 共1页
序号 | 项目名称 |  | 计算基础 |  | 计算基数 |  | 费率(％) | 金额(元)
1 | 增值税 |  | 分部分项工程费+措施项目费+不可竞争费+其他项目费 |  |  |  | 9.000
合 计
测评合格编号:2018JS-03【新点2013清单造价V10.0安徽版】

## 10 J.1 材料（工程设备）暂估单价一览表
J.1 材料（工程设备）暂估单价一览表
工程名称：安徽省中西医结合医院内镜中心装饰改造项目 |  |  | 标段： |  |  | 第1页 共1页
序号 | 材料(工程设备)名称、规格、型号 |  |  | 计量单位 | 数量 |  | 单价(元)
测评合格编号:2018JS-03【新点2013清单造价V10.0安徽版】
说明：此表由招标人填写，投标人应将上述材料（工程设备）暂估单价计入工程量清单综合单价报价中。

## 11 J.2 发包人提供材料（工程设备）一览表
J.2 发包人提供材料（工程设备）一览表
工程名称：安徽省中西医结合医院内镜中心装饰改造项目 |  |  |  | 标段： |  |  |  | 第1页 共1页
序号 | 材料(工程设备)名称、规格、型号 |  | 计量单位 |  | 数量 | 单价(元) | 合价(元) |  | 备注
测评合格编号:2018JS-03【新点2013清单造价V10.0安徽版】
说明：此表由招标人填写，供投标人在投标报价、确定总承包服务费时参考。