## 1 E.1 分部分项工程量清单计价表
E.1 分部分项工程量清单计价表
工程名称：康复中心隔断工程（土建）
序号 | 项目编码 | 项目名称 | 项目特征描述 | 计量 单位 | 工程量 | 金额（元）
[6 empty] | 综合单价 | 合价 | 其中
[8 empty] | 定额 人工费 | 定额 机械费 | 暂估价
1 | 010401003001 | 实心砖墙 | 1、部位：内墙 2、砖品种、规格、强度等级：标准砖 3、墙体类型：240mm厚 4、砂浆强度等级、配合比：M5.0混合砂浆 5、具体详见图纸、图集、答疑、招标文件、政府相关文件、规范等其它资料，满足验收要求 | m3 | 1.5
2 | 010401005001 | 空心砖墙 | 1、部位：作业治疗室 2、砖品种、规格、强度级：200厚煤矸石空心砖墙体 3、砌体高度：1.4m高 4、砂浆强度级：M5混合砂浆 5、具体详见图纸、图集、答疑、招标文件、政府相关文件、规范等其它资料，满足验收要求 | m3 | 2.46
3 | WB010516004001 | 砌体、板缝钢筋加固 | 1、部位：作业治疗室新建墙体 2、钢筋种类、规格：直径10以内一级钢 | t | 0.011
4 | 010604001001 | 钢梁 | 1、梁类型：角钢焊接 2、拼装安装：焊接 3、安装高度：上至梁顶，梁高110cm 4、具体详见图纸、图集、答疑、招标文件、政府相关文件、规范等其它资料，满足验收要求 | t | 0.426
5 | 010702002001 | 木梁 | 1、构件规格尺寸：24*20木方 2、木材种类：成品木方，与钢梁连接 3、防护材料种类：清漆打底 4、具体详见图纸、图集、答疑、招标文件、政府相关文件、规范等其它资料，满足验收要求 | m3 | 1.02
6 | WB010603001001 | 钢柱 | 1、柱类型：角钢焊接 2、拼装安装：焊接 3、安装高度：梁底至地面 4、具体详见图纸、图集、答疑、招标文件、政府相关文件、规范等其它资料，满足验收要求 | t | 0.21
7 | WB011208003001 | 包柱 | 1、部位：钢柱 2、基层材料种类、规格：木工板基层 3、面层材料品种、规格、品牌、颜色：石膏板 4、涂料、类型、种类：表面满批两遍腻子、两遍乳胶漆 5、具体详见图纸、图集、答疑、招标文件、政府相关文件、规范等其它资料，满足验收要求 | m2 | 10.98
8 | 011201001001 | 墙面一般抹灰 | 1、部位：玻璃隔断下部、作业治疗室 2、素水泥砂浆一道 3、面层厚度、种类：内墙腻子两遍 4、涂料种类：内墙乳胶漆两遍 4、具体详见图纸、图集、答疑、招标文件、政府相关文件、规范等其它资料，满足验收要求 | m2 | 46.84
9 | 011210003001 | 玻璃隔断 | 1、边框材料种类、规格：木龙骨铝合金包边 2、玻璃品种、规格、颜色：10厚中空钢化玻璃 3、具体详见图纸、图集、答疑、招标文件、政府相关文件、规范等其它资料，满足验收要求 | m2 | 36.69
10 | 011503003001 | 走道扶手 | 1、走道贴墙扶手 2、参考康复中心其他靠墙扶手 3、具体详见图纸、图集、答疑、招标文件、政府相关文件、规范等其它资料，满足验收要求 | m | 50
11 | 011105006001 | 金属踢脚线 | 1、踢脚线高度：100mm 2、基层材料种类、规格：木工板基层 3、面层材料品种、规格、颜色：不锈钢踢脚线 4、具体详见图纸、图集、答疑、招标文件、政府相关文件、规范等其它资料，满足验收要求 | m | 26.2
12 | 010801001001 | 地弹门 | 1、门框材质：不锈钢玻璃门 2、尺寸：1.9*2.4 3、含所有配套五金材料 4、门窗工程应委托专业单位依据相关规范设计、加工。由建设单位统一选购 5、具体详见图纸、图集、答疑、招标文件、政府相关文件、规范等其它资料，满足验收要求 | m2 | 4.56
13 | 011302001001 | 吊顶天棚 | 1、龙骨类型、材料种类、规格、中距:φ8镀锌丝杆，50系列吊顶主龙骨，配套烤漆龙骨，边龙骨 2、面层材料品种、规格、品牌、颜色:600*600硅钙板（含边条） 3、说明:当H>1500时 吊顶内吊杆加固钢架转换层、遇宽度超过1.2m管道需加固处理,满足图纸及规范要求；完成开各类洞孔及四周龙骨加固 4、其他:详见图纸、设计说明、答疑、相关标准及施工工艺、技术规范要求 | m2 | 9
14 | 011601001001 | 开门洞 | 1、砌体名称：门洞（含言语治疗室开门洞） 2、砌体材质：砖砌体拆除 3、拆除高度：1*2.2 4、其他:详见图纸、设计说明、答疑、相关标准及施工工艺、技术规范要求 | 项 | 1
15 | WB010801007001 | 不锈钢包门框 | 1、门代号及洞口尺寸：1*2.2 2、框截面尺寸：10cm 3、龙骨、基层材料品种、规格：木工板 4、面层材料品种、规格：不锈钢条 5、其他:详见图纸、设计说明、答疑、相关标准及施工工艺、技术规范要求 | m2 | 3.67
16 | 011601001002 | 零星部位拆除清运 | 1、投标单位现场勘察 2、本项目未描述清楚的零星维修、拆除、修补等部位 3、包含办理各类证照，包含安全，文明施工 4、包含拆除垃圾清理外运 5、综合报价，费用包干。 | 项 | 1

## 2 附录F 措施项目清单计价表
附录F 措施项目清单与计价表
工程名称：康复中心隔断工程（土建）
序号 | 项目编码 | 项目名称 | 计算基础 | 费率（%） | 金额（元）
1 | JC-01 | 夜间施工增加费 |  | 0.5
2 | JC-02 | 二次搬运费 |  | 1
3 | JC-03 | 冬雨季施工增加费 |  | 0.8
4 | JC-04 | 已完工程及设备保护费 |  | 0.1
5 | JC-05 | 工程定位复测费 |  | 1
6 | JC-06 | 非夜间施工照明费 |  | 0.4
7 | JC-07 | 临时保护设施费 |  | 0.2
8 | JC-08 | 赶工措施费 |  | 2.2
合 计

## 3 附录G 不可竞争项目清单与计价表
附录G 不可竞争项目清单与计价表
工程名称：康复中心隔断工程（土建）
序号 | 项目编码 | 项目名称 | 计算基数 | 费率（%） | 金额（元）
1 | JF-01 | 环境保护费 |  | 1
2 | JF-02 | 文明施工费 |  | 4
3 | JF-03 | 安全施工费 |  | 3.3
4 | JF-04 | 临时设施费 |  | 6.1
5 | JF-05 | 工程排污费
合 计

## 4 H.1 其他项目清单与计价汇总表
H.1 其他项目清单与计价汇总表
工程名称：康复中心隔断工程（土建）
序号 | 项目名称 | 金额(元)
1 | 暂列金额
2 | 专业工程暂估价
3 | 计日工
4 | 总承包服务费
合 计

## 5 附录I 税金计价表
附录I 税金计价表
工程名称：康复中心隔断工程（土建）
序号 | 项目名称 | 计算基础 | 计算基数 | 费率(％) | 金额(元)
1 | 增值税 | 分部分项工程费+措施项目费+不可竞争费+其他项目费 |  | 9
合 计