## Sheet1
报价表
一、主干道人行+机动车道闸系统
序号 | 名称 | 型号 | 说明 | 品牌 | 单位 | 数量 | 单价 | 小计
1 | 人行栅栏门 |  | 结构：304不锈钢型材不锈钢管，宽度：1米8 尺寸：W1400* L1400*H2300(mm) 通行方向：单向、双向（可选），具有多种工作模式可供选择,即可双向读卡限流,也可一边读卡、另一方向禁行,一边读卡、另一方向自由通行 通讯接口：标准RS485接口，距离≤1200米 输入接口：干接点信号或+12V电平信号或脉宽≥100ms的DC12V脉冲信号，驱动 电流≥10mA 辊闸工作电源: AC220V±10% 电源供应器: AC220V±10% DC24V3A±10% DC12V3A±10% 工作环境：室内、室外(阴棚） 温度：-10℃ ～ 50℃ 相对湿度：≤90%，不凝露湿度：5% --- 90% 开关时间：1秒 通行速度：30人/分钟 故障状态: 断电自由通行/断电锁死 |  | 台 | 2
2 | 开关 | K10 | 86底面板开关 |  | 个 | 1
3 | 栏栅道闸 | DZJ102 | 尺寸/重量：350*280*1050MM/65KG,起落杆速度6秒，杆长6米；1、停电手动起杆；2、涡杆机芯结构，起落杆平稳；3、遇阻返回（选配）；4、支持红外保护、环路感应器、压力传感器；5、提供限位状态信号给停车场系统；6、延时落杆功能；7、无线遥控起落杆；8、红绿灯接口（可外接小于40瓦的风扇）；额定功率：90W |  | 台 | 1
4 | 测温型人脸识别机 |  | 功能：体温检测、口罩识别、异常告警、活体检测 显示屏：7英寸170度广视角 摄像头：活体检测，200W宽动态 识别类型：人脸识别、体温检测 测温范围：32-42摄氏度 机身材质：铝合金 可以和人行栅栏或者道闸组成成套系统使用，体温正常通过，体温超过禁止通行 |  | 台 | 1
5 | 地杆线圈及感应器 |  |  |  | 套 | 3
6 | 钢结构及焊接 |  |  |  | 批 | 1
7 | 线材 |  | 国标电源线、超五类网线、含PVC管材 |  | 批 | 1
8 | 安装调试费 |  | 人工布线等 |  | 项 | 1
二、门诊人行通道
序号 | 名 称 | 型 号 | 说明 | 品牌 | 单位 | 数量 | 单价 | 小计
1 | 人行栅栏门 |  | 结构：304不锈钢型材不锈钢管，宽度：1米2 尺寸：W1400* L1400*H2300(mm) 通行方向：单向、双向（可选），具有多种工作模式可供选择,即可双向读卡限流,也可一边读卡、另一方向禁行,一边读卡、另一方向自由通行 通讯接口：标准RS485接口，距离≤1200米 输入接口：干接点信号或+12V电平信号或脉宽≥100ms的DC12V脉冲信号，驱动 电流≥10mA 辊闸工作电源: AC220V±10% 电源供应器: AC220V±10% DC24V3A±10% DC12V3A±10% 工作环境：室内、室外(阴棚） 温度：-10℃ ～ 50℃ 相对湿度：≤90%，不凝露湿度：5% --- 90% 开关时间：1秒 通行速度：30人/分钟 故障状态: 断电自由通行/断电锁死 |  | 台 | 2
2 | 测温型人脸识别机 |  | 功能：体温检测、口罩识别、异常告警、活体检测 显示屏：7英寸170度广视角 摄像头：活体检测，200W宽动态 识别类型：人脸识别、体温检测 测温范围：32-42摄氏度 机身材质：铝合金 可以和人行栅栏或者道闸组成成套系统使用，体温正常通过，体温超过禁止通行 |  | 台 | 1
3 | 开关 |  | 86底面板开关 |  | 个 | 2
4 | 线材 |  | 国标电源线、超五类网线、含PVC管材 |  | 批 | 1
5 | 安装调试费 |  | 人工布线等 |  | 项 | 1
7 | 合计
备注： 门诊进出通道分开，一侧只允许排队进入大厅，一侧只允许出进大厅由测温人脸识别机控制，离开就诊大厅出场开关控制