## Sheet1
周转用房工程量清单
序号 | 项目编码 | 项目名称 | 计量 单位 | 工程数量 | 单价 | 合计 | 项目特征及工作内容
2 | 1 | C25砼地坪20mm | ㎡ | 100
| 2 | 挖土方外运（下挖20mm） | ㎡ | 100 |  |  | 含挖机费
| 3 | 5mm厚碎石垫层 | ㎡ | 100
| 4 | 柱子基础（规格400mm*400mm宽，500mm） | 个 | 9
3 | 4 | 预埋钢板（规格200mm*200mm） | 块 | 9
4 | 5 | 顶防火岩棉板（7.5mm） | ㎡ | 112.36
| 6 | 墙面防火岩棉板（7.5mm） | ㎡ | 200
5 | 7 | 铝合金窗户 | ㎡ | 9
| 8 | 双开防盗门 | 套 | 2
| 10 | 100mm*100mm主钢柱（厚度4.0mm） | m | 36
6 | 11 | 主钢梁100mm的工字钢（厚度4.0mm） | m | 30
| 12 | C形50mm*100mm荆条（厚度2.5mm） | m | 165
7 | 13 | 四周墙面荆条（60mm*60mm镀锌方管，厚度2mm） | m | 120
| 14 | 三防板吊顶（规格60mm0*600mm） | ㎡ | 100
| 15 | 室内地面瓷砖（规格600mm*600mm） | ㎡ | 100
| 16 | 配套吊顶灯具 | 套 | 12 |  |  | 600mm*600mm三管格栅灯，pvc75mm，ppr
| 17 | 水电安装 | ㎡ | 100 |  |  | 含：室内水电（水管，水龙头，线，线管，插座，配电箱）满足需求。不含室外水电
| 18 | 钢结构防锈处理 | 项 | 1 |  |  | 一遍底漆，2遍面漆。
10 | 20 | 合计 |  |  |  |  | 此报价含税金、文明施工费、各项保险、措施费等